Sens d’ouverture des menuiseries
Attention! Certains marchands de serrures définissent un sens inverse à celui des vendeurs de portes et fenêtres !
© Pierre ROUZEAU License CC BY-SA 3.0
Tirant droite
(Extérieur poussant gauche)
Tirant gauche
(Extérieur poussant droite)

---
Type de pose des portes et fenêtres
Pose en tunnel
Cales pour positionner le dormant
Pose traditionnelle en feuillure
Pattes scellées
Pose en applique
Pose en applique
avec tapées d’isolation
Tapée d’isolation
Dormant
Ouvrant
Pose ‘en rénovation’
sur dormant existant
Couvre-joints
La feuillure du dormant d’origine est parfois comblée avec une latte bois.
La largeur de fenêtre est réduite.
Pose ‘en neuf’ ou ‘dépose totale’
avec tapées d’isolation
sur feuillure existante
Montage problématique
avec certaines tapées aluminium
Linteau
Mur
Appui de fenêtre
Rejingot (option)
L’ensemble murs,
linteau et appui de fenêtre constitue le tableau.
La surface vitrée visible (au nu intérieur des profilés) est le ‘clair de jour’ ou
‘clair de vitrage’.
Isolation
Dormant
Ouvrant
Jet d’eau
Tapée d’isolation
Pièce d’appui/seuil
Pose en applique
avec tapées
d’isolation

---
Montage des tapées d’isolation
Tapées d’isolation bois
Pattes vissées
Dans le dormant
Tapées d’isolation PVC
Pattes fixées sur
des clameaux
glissés dans le dormant
Tapées d’isolation aluminium
Attention ici, l’appui de la tapée est plus large que
le dormant
Pattes fixées sur
des clameaux
glissés dans le dormant

---
Ensemble menuisé avec accouplement de fenêtres
Accouplement simple,
espace entre les huisseries minimal
Accouplement avec intercalaire,
espace entre les huisseries
Accouplement avec profil de renforcement,
espace entre les huisseries augmenté
Accouplement d’angle de valeur fixée
Accouplement d’angle réglable

---
Poignée intérieure
 seule,
battement étroit.
Poignée de tirage
(pas disponible chez
   tous les fournisseurs)
Serrure en option (spécifique)
Une poignée de tirage est accompagnée d’un système de loqueteau à ressort (a bille ou a galet) maintenant la porte fermée sans verrouillage (s’il n’y a pas trop de vent) souvent désigné par le nom de son principal fournisseur : Schnäpper.
Poignée intérieure et extérieure
(double béquillage), battement élargi
Canon de serrure standard

---
Pose traditionnelle
avec volets pliants acier (‘persiennes’)
Tapée de volet bois
Pose de volets pliants acier
sur tapées acier
Attention à la résistance des ancrages de volet. Une distance minimum entre le dormant et la tapée est imposée.
Attacher les tapées de volets sur des tapées d’isolation nécessite des précautions.
Sur un montage avec isolation, Le bas du volet doit généralement passer au dessus de la pièce d’appui de la fenêtre, attention à la hauteur du volet et à l’attache du verrouillage sur la pièce d’appui.
Cadre bois dur
Tapée de volet acier
Tapée de volet acier

---
S’il y a une composition d’huisseries dans un même tableau avec un volet roulant, la pièce d’appui devra être réduite ou déclipsable, ce qui n’est pas toujours possible pour certaines fabrications.
Dans certains cas, il est possible de monter les glissières de volets roulant sur les tapées d’isolation.
Pièce d’appui/seuil

---
A battant simple
A soufflet
A coulissant
A galandage
A l’italienne
Vues de l’intérieur de la pièce
Types de fenêtres courants
A la Française
Oscilllo-battante
Châssis fixe

---
Autres types de fenêtres
A l’anglaise
Basculante
A l’australienne
Pivotante
A la Canadienne
A guillotine

---
Représentation symbolique
de l’ouverture
Châssis fixe
A soufflet
A battant simple
A l’italienne
Oscilllo-battante
A la Française
A coulissant simple
A galandage

---
Représentation symbolique de l’ouverture
Basculante
A l’Anglaise
A Guillotine
A la Canadienne
Pivotante
A l’Australienne

---
Imposte
(pleine ou vitrée)
Petits bois
Gonds ou
Paumelles
Soubassement
(parfois allège)
Allège

---
Loqueteau à ressort

---
Tableau
Appui de fenêtre
Rejingot
Linteau
Mur

---
Les entrées d’air
Pour une VMC simple flux, il faut prévoir une entrée d’air sur l’ouvrant ou le dormant qui doivent être mortaisés spécialement en usine.
Ces entrées sont :
- Simple pour les anciennes VMC
- Autoréglable ou autoréglable
  acoustique pour une VMC hygro ‘A’
- Hygroréglable pour une VMC hygro ‘B’
Entrées d’air à prévoir uniquement dans les pièces ‘sèches’ (salon, salle à manger, chambres), la VMC aspire l’air dans les pièces humides (WC, salle d’eau, cuisine) qui passe sous les portes depuis les pièces ‘sèches’. 10 a 15mm d’espace sont à prévoir sous les portes pour la circulation de l’air.
Il est possible de prévoir les entrées d’air sur les caissons de volets roulant ou sur le bâti au lieu des fenêtres.
Pas d’entrée d’air pour les VMC double flux.

---
l2
h2
h1
l1
En cas de faux aplomb, pour une pose en tunnel ou en rénovation, il est important de réduire les dimensions de la menuiserie.
Largeur = Largeur passage -l1-l2
Hauteur = Hauteur passage -h1-h2

---
Ce battant s’ouvre seul
Ce battant se ferme seul
Faux aplomb
gonds

---
Menuiserie à
ouvrant caché.
Quand on regarde de l’extérieur, l’ouvrant est caché par le dormant.
Ceci augmente le clair de jour.
© Pierre ROUZEAU License CC BY-SA 4.0

---
Montage suivant DTU 36.5
Joint mousse imprégnée OU fond de joint
13 mm
mini
Le mastic est posé jusqu’au fond de joint
Calfeutrement (étanchéité air/eau)
Isolation
Isolant fibreux ou mousse expansive
La pose avec mastic seul est autorisée si la largeur de contact est respectée.
Les produits doivent être certifiés.

---
Fenêtres aluminium Brico-fenêtre ‘Titan-S’
Pose en tunnel
Accouplement
Profilés de
jonction
Mastic
Joint mousse imprégnée
précomprimée
Cale
Joint mousse imprégnée
précomprimée

---
Toit avec écran de sous-toiture
Protection en cas de bris ou
de décrochage de tuile
Pour laisser l’eau s’écouler sous les liteaux, ceux-ci sont surélevés par des lattes d’épaisseur 20mm minimum.
Écran de sous-toiture
Latte
Liteau
Avec un écran de sous-toiture,
la toiture doit être impérativement ventilée soit avec des tuiles de ventilation, soit avec des tuiles de faîtage montées sur closoir ventilé.
Nota : Un écran de sous-toiture monté
Incorrectement peut causer plus de problèmes qu’il
n’en résout, en particulier si les fuites ne sont pas correctement redirigées.

---
Fenêtre de toit avec écran de sous-toiture simplement découpé pour le passage de
    la fenêtre
Écran de sous-toiture
Écran de sous-toiture découpé sans préparation. C’est le « standard » pour mon poseur, c’est inacceptable car en cas de problème sur une tuile, l’eau s’écoule dans l’isolant .

---
Fenêtre de toit Velux avec accessoires de continuité d’écran de sous-toiture ‘BFX’
Écran de sous-toiture
Lattes coupées
BFX
Gouttière
acier du
BFX inclinée vers un coté